## Sheet1
Qty | Part | Value | Device | Package | Description | DIGIKEY | MOUSER | NEWARK | RICHARDSON_RFPD
1 | A1 | FRACTUS-2.4GHZ-FR05-S1-N-0-102 | FRACTUS-2.4GHZ-FR05-S1-N-0-102 | FRACTUS-ANTENNA-FR05-S1-N-0-102 | Fractus Compact Reach XtendTM chip antenna |  |  |  | FR05-S1-N-0102B
1 | B1 | BAL-NRF01D3 | BAL-NRF01D3 | BAL-NRF01D3 | 50 ohm nominal match balun to nRF51422-QFAA, | 497-13637-1-ND | 511-BAL-NRF01D3
1 | DNP | ML-1220/F1AN | ML-1220/F1AN | ML-1220/F1BN | BATTERY LITH 3V RECHARGE PC PINS | P663-nd | 658-ML-1220/F1BN
1 | C1 | 0.8pF | CAPACITOR | 0402_CAP | 0402 Capacitor | 445-6269-1-ND
4 | C2, C3, C4, C5 | 12pF | CAPACITOR | 0402_CAP | 0402 Capacitor | 445-6197-1-ND
2 | C6, C7 | 1nF | CAPACITOR | 0402_CAP | 0402 Capacitor | 445-1303-1-ND
1 | C8 | 2.2nF | CAPACITOR | 0402_CAP | 0402 Capacitor | 445-5419-1-ND
1 | C9 | 10nF | CAPACITOR | 0402_CAP | 0402 Capacitor | 445-1260-1-ND
1 | C10 | 47nF | CAPACITOR | 0402_CAP | 0402 Capacitor | 445-1264-1-ND
2 | C11, C12 | 0.1uF | CAPACITOR | 0402_CAP | 0402 Capacitor | 445-1265-1-ND
1 | C13 | 1uF | CAPACITOR | 0402_CAP | 0402 Capacitor | 445-4998-1-ND
1 | C14 | 4.7uF | CAPACITOR | 0402_CAP | 0402 Capacitor | 445-5947-1-ND
2 | DNP | 10uF | CAPACITOR0603_CAP | 0603_CAP | 0402 Capacitor | 490-7316-1-ND
1 | D1 | SML-LX0404SIUPGUSB | SML-LX0404SIUPGUSB | 1MM_SQ_4PAD | 1mm^2 RGB LED | 67-2125-1-ND
1 | DNP | SH_MALE_2/1MM | SH_MALE_2/1MM | SH-1X2/1MM | 1.0mm pitch/Disconnectable Crimp style connectors
1 | L1 | 15nH | INDUCTOR0402 | 0402_IND | 0402 Inductor | 587-1521-1-ND
1 | DNP | 2.2uH | INDUCTOR0603 | 0603_IND | FDK Multi-layer Power Inductor : MIPSZ2012D series (Very Small Type)
1 | L3 | 10uH | INDUCTOR0603 | 0603_IND | 0603 Inductor | 490-4025-1-ND
3 | R1, R2, R3 | 1k | RESISTOR0402_RES | 0402_RES | Resistor | RHM1.0KCECT-ND
2 | R4, R5 | 10k | RESISTOR0402_RES | 0402_RES | Resistor | RHM10KCECT-ND
1 | R6 | 12k | RESISTOR0402_RES | 0402_RES | Resistor | RHM12.0KCDCT-ND
1 | DNP | RES_SWITCH-0k | RES_SWITCH | RES_SWITCH | 0402 Static Resistor Selector
1 | U2 | FM25LBTDFN-8 | FM25LBTDFN-8 | TDFN-8 | IC FRAM 4KBIT 10MHZ 8SOIC | FM25L04B-DGRA-ND | 877-FM25L04B-DG
1 | U3 | RV-3049-C3 | RV-3049-C3 | MICRO-CRYSTAL-C3 | The RV-3049-C3 is an ultra miniature Real-Time-Clock Module |  |  | 09X0513
1 | DNP | TPS62740 | TPS62740 | R-PWSON-12 | 360nA Step Down Converter for Low Power Applications | 296-37134-1-ND | 595-TPS62740DSST | 27X9745
1 | U5 | NRF51822QF | NRF51822QF | QFN-48-6MM | Multiprotocol Bluetooth® 4.0 low energy/2.4 GHz RF SoC | 1490-1040-1-ND | 949-NRF51822-QFAB-R7
1 | X1 | 16MHz | TXC-8Y | TXC-8Y | CRYSTAL 16MHZ 8PF SMD | 887-2003-1-ND
1 | X2 | ABS05-32.768KHZ-T | ABS05-32.768KHZ-T | ABS05 | 32.768kHz Crystal | 535-11899-1-ND